## 清单
设备清单（以下参数为最低要求）
序号 | 设备名称 | 参数 | 数量 | 单位
1 | 高清半球摄像机 | 200万1/2.7”CMOS ICR日夜型半球型网络摄像机 最小照度:0.01Lux @(F1.2,AGC ON) ,0 Lux with IR 镜头:2.8mm, 水平视场角: 113.5°°(4mm、6mm、8mm、12mm可选) 调整角度水平:0°~355°,垂直:0°~75° 宽动态范围:120dB 视频压缩标准:H.265 / H.264 / MJPEG 最大图像尺寸:1920 × 1080 存储功能:最大支持Micro SD(即TF卡)/Micro SDHC/Micro SDXC卡(128G)断网本地存储,NAS(NFS,SMB/CIFS均支持) 通讯接口:1 个RJ45 10M / 100M 自适应以太网口 音频接口:1对音频输入（Line in）/输出接口（插线式） 报警输入:1路 报警输出:1路（三极管:超过30毫安建议加继电器） 工作温度和湿度:-30℃~60℃,湿度小于95%(无凝结) 电源供应:DC12V±25% / PoE(802.3af) 电源接口类型:圆头电源接口 功耗:6.5W Max 红外照射距离:10-30米 防护等级:IP67 防暴等级:IK10 | 6 | 台
2 | 高清红外球机 | 1920×1080@60fps； 彩色：0.005Lux @ (F1.6，AGC ON)；黑白：0.001Lux @(F1.6，AGC ON) ；0 Lux with IR； 150米红外照射距离； 焦距：4.8-110mm，23倍光学； 支持深度学习算法，有效提升Smart和跟踪能力； 支持人脸抓拍功能，支持对运动人脸进行检测、跟踪、抓拍； 支持人脸抓拍场景手动选择，大场景监控和抓拍人脸灵活切换； 支持8个场景下的轮巡人脸抓拍，每个场景的时间可设； 支持音频、报警; 支持自动跟踪；支持120dB超宽动态、透雾、强光抑制、电子防抖、Smart IR；支持萤石接入；区域入侵侦测、越界侦测、音频异常侦测、移动侦测； 水平键控速度最大160°/s，垂直键控速度最大120°/s，垂直范围-15°~90°； H.265/H.264/MJPEG； 内置Micro SD卡插槽，支持Micro SD(即TF卡)/Micro SDHC/Micro SDXC卡（最大支持256G）； 内置EMCC存储，支持人脸断电续传； AC24V，40W max(其中红外灯15W max)； 支持IP66； | 2 | 台
3 | 高清硬盘录像机 | 可接驳符合ONVIF、RTSP标准及众多主流厂商的网络摄像机； 支持4K高清网络视频的预览、存储与回放； 支持H.265、H.264编码前端自适应接入； 支持IPC集中管理，包括IPC参数配置、信息的导入/导出和升级等功能； 支持2个HDMI和2个VGA同时输出，其中HDMI 1支持4K高清分辨率输出； 便捷的UI操作界面，支持一键开启录像功能； 支持海康Smart IPC越界、进入区域、离开区域、区域入侵、徘徊、人员聚焦、快速移动、非法停车、物品遗留、物品拿取、人脸、车牌、音频输入异常、声强突变、虚焦以及场景变更等多种智能侦测接入与联动，支持智能搜索、回放及备份功能，有效提高录像检索与回放效率； 支持即时回放功能，在预览画面下对指定通道的当前录像进行回放，并且不影响其他通道预览； 支持最大16路同步回放及多路同步倒放； 支持标签定义、查询、回放录像文件； 支持重要录像文件加锁保护功能； 支持硬盘配额和硬盘盘组两种存储模式，可对不同通道分配不同的录像保存容量或周期； 支持8个SATA接口，1个eSATA盘库，可用于录像和备份； 双千兆网卡，支持网络容错以及多址设定等应用； 支持GB28181协议、Ehome协议接入平台； 支持网络检测（网络流量监控、网络抓包、网络通畅）功能 | 1 | 台
4 | 监控专用硬盘 | 监控级硬盘，接口：SATA接口，转速：5400rpm，缓存：64MB，容量：6TB | 8 | 块
5 | 千兆POE交换机 | 1.符合IEEE 802.3 10Base-T，IEEE 802.3u 100Base-TX，IEEE802.3x和IEEE802.3ab 2.1000Base-T标准； 3.全线速的二层千兆交换能力，保证所有端口无阻塞进行报文转发； 4.8个10/100M/1000M自适应RJ45端口； 5.支持POE+供电，整机支持64WPOE供电，单端口最大供电功率30W； 6.采用存储转发的交换机制； | 1 | 台
6 | 网线 | 超六类非屏蔽网线 | 2 | 箱
7 | 6U墙柜 | 设备安装壁挂机柜6U，600mm*550mm*350mm(长*深*高) | 1 | 个
8 | 破路及恢复 | 深度：20cm,采用水泥砂浆恢复 | 60 | 米
9 | PVC管材 | PVC管或线槽、水晶头、扎带，实施安装所需辅材，配件 | 11 | 点
10 | 系统集成调试 | 布线施工、设备安装及调试，提供三年的免费技术支持和售后服务。 | 11 | 点