## Sheet1
成都市温江区燎原职业技术学校汽修系汽修实训配套工具采购项目相关参数要求
序号 | 名称 | 参数要求 | 数量 | 单价（元） | 金额（元）
1 | 汽车故障诊断仪 | ★品名：博世（品牌）KT720（型号） 汽车诊断功能： 1．读版本信息： 读取汽车ECU 版本信息 2．读故障码： 读取汽车故障代码，冻结帧 3．清故障码： 清除汽车故障代码 4．读数据流： 读取数据流，三种显示模式（数值，波形， 5．控件）；数据流记录；数据流对比 6．动作测试： 汽车元器件动作测试 7．功能测试： 高级功能性测试 8．匹配/ 设置： 汽车高级设定，部件匹配 汽车分析仪功能： 1.元器件测试：25 种汽车电子元器件测试，包括各类传感器，执行器 2.通用示波器：四通道独立同时示波 3.点火示波：初级点火，次级点火信号 4.万用表：四通道同时独立采集信号， CH4 可测试二极管，电阻，通断，交流/ 直流电压 5.记录仪：长时间实时记录波形 6.参考波形：支持系统储存参考波形，便于与实时波形对比 7.波形对比：实时波形与标准波形对比 8.用户自定义功能：根据不同的传感器/ 元器件保存示波参数配置，以便下次使用 9.扩展功能：共轨测试（柴油版），电流钳测试（特殊配件），喷油器扫描枪功能（柴油版） 参数：尺寸(mm)230x132.5x49.5 功率<30W 工作温度-10~45℃ 工作电压DC 7~32V 防护等级IP31 CPU处理器飞思卡尔 16位微处理器 通讯方式：无线wifi，USB 通讯针脚阵列：全针脚阵列自动跳转 电池 ：7.2V/2100mAh 示波器通道 ：4 通道 采样率：4 x 40Ms/s 带宽：DC~2Mhz 存储深度 ：64 Kbyte/CH 无线通讯距离：与平板距离20米稳定通讯 ★产品符合2018年全国中职汽车运用与维修技能大赛技术要求； | 1
2 | 汽缸盖（含进、排凸轮轴和气门组）总成 | 1.科鲁兹1.6L发动机气缸盖总成，零部件全新，附件齐全，功能完好能满足实训拆装要求。 2. 配备配套的科鲁兹1.6L发动机维修手册。 ★产品符合2018年全国中职汽车运用与维修技能大赛技术要求 | 1
3 | 发动机翻转架及汽缸盖辅助连接板 | 1、配置减速装置，带有自锁功能，可360度翻转，并能以工作角度安全锁止； 2、配置专用气缸盖总成连接板，底座带接油盘，做到三不落地； 3、整体台架采用刚性结构焊接，所用材料如方管、角钢等采用国标标准材料，表面喷塑处理带万向脚轮，台架活动灵活，方便教学； 4、满足对科鲁兹1.6发动机气缸盖的进、排气凸轮轴拆卸、组装，全部气门挺住的拆卸、组装以及进、排气门的同心度、接触面、接触面宽度等各种维修数据的检测； 5、配备使用说明书、维修资料、实训指导书（含任务页课时安排）等资料。 ★产品符合2018年全国中职汽车运用与维修技能大赛技术要求 | 1
4 | 气门机构零件定位摆放板 | 放在油盆内，用于摆放科鲁兹拆装件等； ★产品符合2018年全国中职汽车运用与维修技能大赛技术要求 | 1
5 | 汽车空调诊断仪 | ★品牌：博世 型号：ROBINAIRRA007PLUS 1、★功用：测量、监控、诊断整个空调系统工作状态，检测某个零件或者系统的某项功能，通过USB连接到电脑进行储存和打印诊断报告。 2、自动分析和解释列在《可能故障原因》表上的测量结果。 3、高低压制冷剂温度；初始状况；效率（出风口）；过热和低温显示。 所有步骤带有指导。 4、监控功能包括：空调系统效率；制冷剂液体容量；压缩机监控；膨胀阀，孔型管和蒸发器监控； 5、测量功能：包括：高、低压制冷剂温度，环境温度，通风口空气温度和湿度等同步显示图形或详细数据； 技术参数： 1、电源：自带电源（使用6到8小时）或者使用车载电源（9-38V），还可以外部供电230V。 2、显示：背光式图形显示屏（240×320）。 3、通信：USB1.1 与电脑实现连接。 4、配置：可防震缓冲的塑料箱，带有用户指导书的工具箱，USB线和PC连接软件和驱动。 5、附件： 4个热电偶传感器，1个温度/湿度无线传感器，高低压阀门适配器，固定带，电池充电器。 6、温度：使用：0℃～+50℃ ；存放：-20℃～+60℃。 ★产品符合2018年全国中职汽车运用与维修技能大赛技术要求. | 1
6 | 预制力式扭力扳手 | 品牌：世达 量程：1--5N.M | 1
7 | 预制力式扭力扳手 | 品牌：世达 量程：5--25N.M | 1
8 | 尾气分析仪 | ★品牌：博世 型号：BEA060 产品特点： ★基于PC的尾气分析仪，通过 USB或蓝牙与电脑通信 高精度, 高稳定的气体测试腔 客户只需每六个月做一次常规维护 设计了安放探头, 管子和传感器的位置 - 所有附件都可放置在设备专门的位置 轻巧的设计使得移动方便 ★集成 电源 12 VDC，可通过汽车电瓶供电 ★集成温度传感器及RPM信号接口 由于鲁棒设计, 高可靠性设计, 保证了产品的长寿命 过滤器和接头保护性设计, 以避免机械冲击 技术参数： 测量模块 范围 精度 CO 0 - 10 % vol 0,001 % vol CO2 0 - 18 % vol 0,010 % vol HC 0 - 9999 ppm 1,0 ppm O2 0 - 22 % vol 0,010 % vol NO 0 - 5000 ppm 1,0 ppm Lambda 0,5 - 1,8 0,001 COvrai 0 - 10 % 0,010 % ★产品符合2018年全国中职汽车运用与维修技能大赛技术要求； | 1
9 | 发动机线束 | ★品牌：科鲁兹 ★参数：2017款，1.5L自动先锋天窗版。 ★每个线路插头都附加一个相应的，同型号，同参数的诊断插头。 | 1
10 | 车身线束 | ★品牌：科鲁兹 ★参数：2017款，1.5L自动先锋天窗版。 ★每个线路插头都附加一个相应的，同型号，同参数的诊断插头。 | 1
合计