## 专业部系购物请示单
附件
智能工程系汽修专业实习实训材料项目
序号 | 物品名称 | 规格型号 | 单位 | 数量 | 备注要求
1 | 活塞环 | 每套：2汽环+1油环 | 套 | 8 | 大众EA211发动机维护用配件,1.6L
2 | 连杆螺栓 | 每套：2颗 | 套 | 8 | 大众EA211发动机维护用配件,1.6L
3 | 汽缸盖螺栓 | 每套：10颗 | 套 | 8 | 大众EA211发动机维护用配件,1.6L
4 | 止推片 | 每套：一对2片 | 套 | 8 | 大众EA211发动机维护用配件,1.6L
5 | 气门锁片 | 每套：分进气门4片，排气门4片 | 套 | 8 | 大众EA211发动机维护用配件,1.6L
6 | 连杆轴承 | 每套：8片 | 套 | 8 | 大众EA211发动机维护用配件,1.6L
7 | 曲轴主轴承 | 每套：10片 | 套 | 8 | 大众EA211发动机维护用配件,1.6L
8 | 气门 | 每套：2进气门+2排气门 | 套 | 8 | 大众EA211发动机维护用配件,1.6L
9 | 气门油封 | 每套：2进气门油封+2排气门油封 | 套 | 8 | 大众EA211发动机维护用配件,1.6L
10 | 气门弹簧 | 每套：2进气门弹簧+2排气门弹簧 | 套 | 8 | 大众EA211发动机维护用配件,1.6L
11 | 气门弹簧上座 | 每套：2进气门座+2排气门座 | 套 | 8 | 大众EA211发动机维护用配件,1.6L
12 | 曲轴上主轴承盖 | 每套：5件 | 套 | 8 | 大众EA211发动机维护用配件,1.6L
13 | 气门室罩盖螺栓 | 每套：15颗 | 套 | 8 | 大众EA211发动机维护用配件,1.6L
14 | 油底壳螺栓 | 每套：19颗 | 套 | 8 | 大众EA211发动机维护用配件,1.6L
15 | V型支架 |  | 套 | 8 | 材料：塑料 用于测量凸轮轴或曲轴的测量支撑
16 | 气门油封拆装工具 | 每套： 1.气门油封钳 2.油封套筒 3.油封接头包括5mm、5.5mm、6mm、6.5mm、7mm、8mm 4.驱动器手柄 | 套 | 4
20 | 汽车电瓶检测仪 | 每套： 1.可测蓄电池：12V、24V 2.LED屏幕显示 3.测试范围：电压、内阻、CCA、寿命 | 套 | 2
21 | 星型12花套筒 | 尺寸：杆长15cm 型号：M12 | 件 | 16
22 | 检测仪接头 | OBD01接头 | 个 | 2 | 博士KT720检测仪维护用配件
23 | 膜片式弹簧离合器 | 每套包括：压盘；从动盘；离合器盖；飞轮；膜片弹簧；分离拨叉；分离轴承 | 套 | 8
24 | 主减速器总成 | 每套包括：主减速器；差速器 | 套 | 8
25 | 塞尺 | 每套： 1.量程：0.02mm--1.0mm 2.可调整松紧，可拆卸 | 个 | 10 | 材料：钢制
26 | 红色印泥 | 直径：6.5CM | 个 | 8 | 泥状